## NMOS
TRANSISTOR N
|  | VGS | 3.3
|  | Vsat | 0.7 |  |  | VDD | ID | R
|  | l= | 0.6 |  |  | 0.5 | 2 | 250
|  | K= | 23.6686 |  |  | 1 | 1.72 | 581.3953
[6 empty] | 2 | 1 | 2000
W | W(Delta Calc) | W(um) | IDS(calculada mA) | Delta |  | 3 | 1 | 3000
10.8 | 11.4 | 11.25 | 3 | 38 | 36
7.5 | 7.5 | 7.5 | 2 | 25 | 25
4.2 | 3.9 | 3.75 | 1 | 13 | 14
|  | W= | 7.5
|  | K | IDS(calculada mA)
|  | 23.6686 | 2
0
TRANSISTOR P
|  | VGS | 3.3
|  | Vsat | 0.9 |  |  | VDD | ID | R
|  | l= | 0.6 |  |  | 0.5 | 2 | 250
|  | K= | 13.88 |  |  | 1 | 1.72 | 581.3953
[6 empty] | 2 | 1 | 2000
W | W(Delta Calc) | W(um) | IDS(calculada mA) | Delta |  | 3 | 1 | 3000
39.6 | 33.9 | 33.7501 | 3 | 113 | 132
26.7 | 22.5 | 22.5 | 2 | 75 | 89
14.1 | 11.4 | 11.25 | 1 | 38 | 47

## PMOS
TRANSISTOR P
VGS | 3.3 |  | VGS = | 1 |  | W= | 22.5
Vsat | 0.9 |  | VDD | ID(uA) | R(KOhms)
l= | 0.6 |  | 0.5 | 1.125 | 444.4444 | K | IDS(calculada mA) | IDS(REAL mA)
K= | 13.888 |  | 1 | 1.251 | 799.3605 | 9.2593 | 2
|  |  | 2 | 1.3482 | 1483.4594 | 0.0057917 | 0.001251
W(um) | IDS(calculada mA) | IDS(REAL mA) | 3 | 1.4867 | 2017.8377 | 0.0062417 | 0.0013482
2.2201 | 0.296 |  |  |  |  | 0.0068831 | 0.0014867
0 |  |  | VGS= | 1.5 |  | 0 | 0
0 |  |  | VDD | ID(uA) | R(KOhms)
0 |  |  | 0.05 | 53.2549 | 0.93888
0 |  |  | 1 | 57.7871 | 17.3049
|  |  | 2 | 61.7358 | 32.3961
|  |  | 3 | 64.4139 | 46.5738

## Inv1ma
TRANSISTOR N |  |  | TRANSISTOR P |  |  | Celda
VGS | 3.3 |  | VGS | 3.3 |  | AP= | 399
Vsat | 0.7 |  | Vsat | 0.9 |  | AC= | 199.5
l= | 0.6 |  | l= | 0.6 |  | WC= | 14
l(Delta)= | 2 |  | l(Delta)= | 2 |  | Riel= | 10
K= | 23.6686 |  | K= | 13.88
W= | 4.2 |  | W= | 37.8
W(Delta)= | 14 |  | W(Delta)= | 133
| W | H |  | W | H
POLY | 2 | 18 | POLY | 2 | 137
ACTIVE | 13 | 14 | ACTIVE | 13 | 133
SELECT | 17 | 18 | SELECT | 17 | 137

## Inv2mA
TRANSISTOR N |  |  | TRANSISTOR P |  |  | Celda
VGS | 3.3 |  | VGS | 3.3 |  | AP= | 261
Vsat | 0.7 |  | Vsat | 0.9 |  | AC= | 130.5
l= | 0.6 |  | l= | 0.6 |  | WC= | 14
l(Delta)= | 2 |  | l(Delta)= | 2 |  | Riel= | 10
K= | 23.6686 |  | K= | 13.88
W= | 7.5 |  | W= | 26.7
W(Delta)= | 25 |  | W(Delta)= | 87
| W | H |  | W | H
POLY | 2 | 29 | POLY | 2 | 91
ACTIVE | 13 | 25 | ACTIVE | 13 | 87
SELECT | 17 | 29 | SELECT | 17 | 91

## Inv3mA
TRANSISTOR N |  |  | TRANSISTOR P |  |  | Celda
VGS | 3.3 |  | VGS | 3.3 |  | AP= | 135
Vsat | 0.7 |  | Vsat | 0.9 |  | AC= | 67.5
l= | 0.6 |  | l= | 0.6 |  | WC= | 14
l(Delta)= | 2 |  | l(Delta)= | 2 |  | Riel= | 10
K= | 23.6686 |  | K= | 13.88
W= | 10.8 |  | W= | 13.5
W(Delta)= | 36 |  | W(Delta)= | 45
| W | H |  | W | H
POLY | 2 | 40 | POLY | 2 | 49
ACTIVE | 13 | 36 | ACTIVE | 13 | 45
SELECT | 17 | 40 | SELECT | 17 | 49

## 4mA
4